## Список
Список компонентов для лабораторной установки
Наименование | Номинал | Корпус | Количество | Метка
Конденсатор | 0.1mF | 1206 | 18 шт | C37;C36;C35;C34;C33;C32;C31;C30;C19;C18;C17;C16;C15;C14;C12;C11;C10;C9;
| 0.2mF | 1206 | 9 шт | C28;C27;C26;C25;C24;C23;C22;C21;C20;
| 33pF | 1206 | 2 шт | C8;C7;
| 100mF | SMD 6.3x5.4 | 2 шт | C38;C1;
| 10mF | 1206 | 7 шт | C40;C39;C29;C13;C5;C3;C2;
| 100nF | 1206 | 2 шт | C6;C4;
Резистор | 10k | 2512 | 13 шт | R27;R26;R25;R24;R23;R22;R21;R20;R19;R18;R17;R11;R10;
| 12k | 2512 | 6 шт | R9;R8;R7;R6;R2;R1;
| 1k | 3296Y | 2 шт | R28;R13;
| 1k | 2512 | 9 шт | R33;R32;R31;R30;R29;R16;R15;R14;R3;
| 2k | 2512 | 1 шт | R12;
| 4.7k | 2512 | 2 шт | R35;R34;
| 0 | 2512 | 20 шт
| 470 | 2512 | 2 шт | R5;R4;
Штыри | 2.54x1x2 |  | 9 шт | J22;J21;J20;J19;J18;J17;J16;J15;J1;
| 2.54x1x3 |  | 5 шт | J25;J24;J23;J7;J6;
| 2.54x1x4 |  | 18 шт | J33;J32;J31;J30;J29;J28;J27;J26;J14;J13;J12;J11;J10;J9;J8;J5;J4;J3;
| 2.54x1x8 |  | 1 шт | J2;
Диод
1N5819HW |  | SOD323 | 1 шт | D1;
1N4148 |  | SOD323 | 1 шт | D3;
Стабилитрон
КС156А |  |  | 1 шт | D2;
Микросхемы
74HC14D |  | SO14 | 2 шт | U12;U11;
ADS1115 |  | VSSOP | 4 шт | U14;U13;U10;U2;
CH340G |  |  | 1 шт | U3;
LM335Z |  | TO92 | 1 шт | U9;
ESP32 |  |  | 1 шт | U1;
PC817 |  | DIP4 smd | 1 шт | VO1;
Транзистор
S8050 |  | SOT23 | 2 шт | VT2;VT1;
Кнопка
|  |  | 2 шт | SB2;SB1;
Кристал
12 MHz |  | HC-49S | 1 шт | H1;
Разъемы
MiniUSB smd |  |  | 1 шт | U4;
Датчик
AD22103 |  | TO92 | 4 шт
Датчик давления ПДТВХ-1-02-25МПА-1% |  |  | 4 шт
MJ-C-6.5 |  |  | 20 шт
Кабель питания IEC C13 - Евровилка |  |  | 1 шт
AS-216, Евровилка сетевая с выключателем |  |  | 1 шт
SBS платсик для 3D печти |  |  | 1 кг
Фоторезист |  |  | 1 шт
Стеклотекстолит |  |  | 2 шт
Блок питания 5В |  |  | 1 шт
Винт потайной М3x20 |  |  | 10 шт
Для реализации данного устройства необходимо купить сведенные в список компоненты. Необходимый список компонентов найден в различных магазинах:
Чип и Дип |  | Итого: | 7152
Терраэлектроника |  | Итого: | 5260.86
Однако список терраэлектроники не полон, к тому же некоторые позиции данных магазинов разняться Предлагается разделить список на два магазина:
Чип и Дип и Терраэлектроника |  | Итого: | 5446.6
Так же необходимы покупки в данных магазинах: Объеденены в один лист Логика консорциум
Логика консорциум |  | Итого: | 11940
Sopytka |  | Итого: | 678

## Комбинация ЧИД и Терра
Список покупок в магазине Чип и Дип
Наименование | Номинал | Корпус | Количество | Наименование в магазине | Ном. номер | Цена за шт | Цена
Диод
1N5819HW |  | SOD323 | 2 | 1N5819HW-7-F | 8099048211 | 27 | 54
Микросхемы
PC817 |  | DIP4 smd | 2 | LTV-817S-TA1-C, Оптопара транзисторная, (=PC817), [DIP-4 SMD] | 972167119 | 10 | 20
Датчик
AD22103 |  | TO92 | 5 | AD22103KTZ | 8097425269 | 390 | 1950
MJ-C-6.5 |  |  | 20 | MJ-C-6.5 (DS1027-2B), Джампер 2.54х6.5мм 2-контактный закрытый | 9000215966 | 5 | 100
AS-216, Евровилка сетевая с выключателем |  |  | 1 | AS-216, Евровилка сетевая с выключателем | 9000109695 | 220 | 220
Кабель питания |  |  | 1 | SCZ-1 (80350), Кабель сетевой 220В прямой (черный) 1.8м | 9000102998 | 220 | 220
Фоторезист |  |  | 1 | Ordyl ALPHA 350 305(300)x1000мм, Сухой пленочный фоторезист | 9000157596 | 480 | 480
Стеклотекстолит |  |  | 2 | FR4 100х150мм 18/18 (1.5мм, 18мкм), Cтеклотекстолит 2-сторонний, фольгированный | 9000025813 | 160 | 320
https://www.chipdip.ru/
Список покупок в магазине Терраэлектроника
Наименование | Номинал | Корпус | Количество | Наименование в магазине | Артикул | Цена за шт | Цена
Конденсатор | 0.1mF | 1206 | 20 | 12061C104KAT2A (AVX A Corp.) | 348356 | 4.6 | 92
| 0.2mF | 1206 | 12 | CC1206KKX7R9BB224 (Yageo) | 356261 | 2.7 | 32.4
| 33pF | 1206 | 4 | CC1206JRNPO9BN330 (Yageo) | 339626 | 2.7 | 10.8
| 100mF | SMD 6.3x5.4 | 4 | CA016M0100RED-0605 (Yageo) | 574304 | 3.6 | 14.4
| 10mF | 1206 | 10 | 1206X106K160CT (Walsin Technology Corporation) | 2791930 | 6.6 | 66
| 100nF | 1206 | 4 | 12061C104KAT2A (AVX A Corp.) | 348356 | 4.6 | 18.4
Резистор | 10k | 2512 | 16 | RC2512JK-0710KL (Yageo) | 872930 | 3.2 | 51.2
| 12k | 2512 | 8 | RC2512JK-0715KL (Yageo) | 1125137 | 3 | 24
| 1k | 3296Y | 4 | 3296Y-1-102LF (Bourns GmbH.) | 675912 | 29.7 | 118.8
| 1k | 2512 | 15 | RC2512JK-071KL (Yageo) | 684762 | 3.2 | 48
| 2k | 2512 | 4 | RC2512JK-072KL (Yageo) | 673765 | 3.2 | 12.8
| 4.7k | 2512 | 4 | RC2512JK-074K7L (Yageo) | 662132 | 3.3 | 13.2
| 0 | 2512 | 20 | RC2512JK-070RL (Yageo) | 576202 | 3.2 | 64
| 470 | 2512 | 4 | RC2512JK-07470RL (Yageo) | 604726 | 3.2 | 12.8
Диод
1N4148 |  | SOD323 | 2 | 1N4148WS (Dc Components Co., Ltd ) | 202525 | 1.6 | 3.2
Стабилитрон
КС156А |  |  | 2 | 1SMB5919BT3G (On Semiconductor) | 255655 | 8.3 | 16.6
Микросхемы
ADS1115 |  | VSSOP | 4 | ADS1115IDGST (Texas Instruments) | 358487 | 371 | 1484
[6 empty] | Итого: | 5446.6
https://www.terraelectronica.ru

## Чип и Дип
Список покупок в магазине Чип и Дип
Наименование | Номинал | Корпус | Количество | Наименование в магазине | Ном. номер | Цена за шт | Цена
Конденсатор | 0.1mF | 1206 | 20 | Кер.ЧИП конд. 0.1 мкФ X7R 10%250В 1206, GRM31CR72E104K | 468214461 | 10 | 200
| 0.2mF | 1206 | 10 | Кер.ЧИП конд. 0.22мкФ X7R 10%50В 1206, GRM319R71H224K | 543953393 | 5 | 50
| 33pF | 1206 | 10 | Кер.ЧИП конд. 33пФ NPO 50В, 5%, 1206 | 522155075 | 4 | 40
| 100mF | SMD 6.3x5.4 | 4 | ECAP SMD, 100 мкФ, 10В, Конденсатор электролитический алюминиевый SMD | 535002535 | 7 | 28
| 10mF | 1206 | 10 | Кер.ЧИП конд. 10 мкФ X7R 10% 25В 1206, GRM31CR71E106KA12L* | 9000103923 | 18 | 180
| 100nF | 1206 | 4 | Кер.чип.конд. 1206 U2J 100нФ 50В 5%, GRM31M7U1H104JA01L | 9000122237 | 48 | 192
Резистор | 10k | 2512 | 20 | 1Вт 2512 10 кОм, 5%, Чип резистор (SMD) | 9000189979 | 5 | 100
| 12k | 2512 | 10 | 1Вт 2512 12 кОм, 5%, Чип резистор (SMD) | 9000190182 | 3 | 30
| 1k | 3296Y | 2 | 3296W-1-102LF (СП5-2ВБ), 1 кОм, Резистор подстроечный | 4464 | 77 | 154
| 1k | 2512 | 20 | 1Вт 2512 1 кОм, 1%, Чип резистор (SMD) | 9000189990 | 3 | 60
| 2k | 2512 | 10 | 1Вт 2512 2 кОм, 5%, Чип резистор (SMD) | 9000189993 | 3 | 30
| 4.7k | 2512 | 10 | 1Вт 2512 4.7 кОм, 5%, Чип резистор (SMD) | 9000189978 | 3 | 30
| 0 | 2512 | 20 | 1Вт 2512 0 Ом, 1%, Чип резистор (SMD) | 9000190004 | 3 | 60
| 470 | 2512 | 10 | 1Вт 2512 470 Ом, 5%, Чип резистор (SMD) | 9000189988 | 3 | 30
Диод
1N5819HW |  | SOD323 | 2 | 1N5819HW-7-F | 8099048211 | 27 | 54
1N4148 |  | SOD323 | 2 | 1N4148WS, Диод 150мА 100В [SOD-323F] | 9000461667 | 3 | 6
Стабилитрон
КС156А |  |  | 2 | КС156А стекло, Стабилитрон кремниевый, малой мощности, 5.6В | 14196 | 79 | 158
Микросхемы
ADS1115 |  | VSSOP | 4 | ADS1115IDGST | 8546808905 | 610 | 2440
PC817 |  | DIP4 smd | 2 | LTV-817S-TA1-C, Оптопара транзисторная, (=PC817), [DIP-4 SMD] | 972167119 | 10 | 20
Датчик
AD22103 |  | TO92 | 5 | AD22103KTZ | 8097425269 | 390 | 1950
MJ-C-6.5 |  |  | 20 | MJ-C-6.5 (DS1027-2B), Джампер 2.54х6.5мм 2-контактный закрытый | 9000215966 | 5 | 100
AS-216, Евровилка сетевая с выключателем |  |  | 1 | AS-216, Евровилка сетевая с выключателем | 9000109695 | 220 | 220
Кабель питания |  |  | 1 | SCZ-1 (80350), Кабель сетевой 220В прямой (черный) 1.8м | 9000102998 | 220 | 220
Фоторезист |  |  | 1 | Ordyl ALPHA 350 305(300)x1000мм, Сухой пленочный фоторезист | 9000157596 | 480 | 480
Стеклотекстолит |  |  | 2 | FR4 100х150мм 18/18 (1.5мм, 18мкм), Cтеклотекстолит 2-сторонний, фольгированный | 9000025813 | 160 | 320
[6 empty] | Итого: | 7152
https://www.chipdip.ru/

## Терраэлектроника
Список покупок в магазине Терраэлектроника
Наименование | Номинал | Корпус | Количество | Наименование в магазине | Артикул | Цена за шт | Цена
Конденсатор | 0.1mF | 1206 | 20 | 12061C104KAT2A (AVX A Corp.) | 348356 | 4.6 | 92
| 0.2mF | 1206 | 12 | CC1206KKX7R9BB224 (Yageo) | 356261 | 2.7 | 32.4
| 33pF | 1206 | 4 | CC1206JRNPO9BN330 (Yageo) | 339626 | 2.7 | 10.8
| 100mF | SMD 6.3x5.4 | 4 | CA016M0100RED-0605 (Yageo) | 574304 | 3.6 | 14.4
| 10mF | 1206 | 10 | 1206X106K160CT (Walsin Technology Corporation) | 2791930 | 6.6 | 66
| 100nF | 1206 | 4 | 12061C104KAT2A (AVX A Corp.) | 348356 | 4.6 | 18.4
Резистор | 10k | 2512 | 16 | RC2512JK-0710KL (Yageo) | 872930 | 3.2 | 51.2
| 12k | 2512 | 8 | RC2512JK-0715KL (Yageo) | 1125137 | 3 | 24
| 1k | 3296Y | 4 | 3296Y-1-102LF (Bourns GmbH.) | 675912 | 29.7 | 118.8
| 1k | 2512 | 15 | RC2512JK-071KL (Yageo) | 684762 | 3.2 | 48
| 2k | 2512 | 4 | RC2512JK-072KL (Yageo) | 673765 | 3.2 | 12.8
| 4.7k | 2512 | 4 | RC2512JK-074K7L (Yageo) | 662132 | 3.3 | 13.2
| 0 | 2512 | 20 | RC2512JK-070RL (Yageo) | 576202 | 3.2 | 64
| 470 | 2512 | 4 | RC2512JK-07470RL (Yageo) | 604726 | 3.2 | 12.8
Диод
1N5819HW |  | SOD323 | 2 | 1N5819HW1-7-F (DIODES ZETEX ) | 2562693 | 65.69 | 131.38
1N4148 |  | SOD323 | 2 | 1N4148WS (Dc Components Co., Ltd ) | 202525 | 1.6 | 3.2
Стабилитрон
КС156А |  |  | 2 | 1SMB5919BT3G (On Semiconductor) | 255655 | 8.3 | 16.6
Микросхемы
ADS1115 |  | VSSOP | 4 | ADS1115IDGST (Texas Instruments) | 358487 | 371 | 1484
PC817 |  | DIP4 smd | 2 | PC817XNNIP0F (Sharp Corp. ) | 1900197 | 29.74 | 59.48
Датчик
AD22103 |  | TO92 | 4 | AD22103KTZ (Analog Devices Inc. ) | 431802 | 589.35 | 2357.4
AC-16FL (Бурый Медведь) |  |  | 1 | AC-16FL (Бурый Медведь) | 1138071 | 371 | 371
Кабель питания |  |  | 1 | SCZ-1 (Бурый Медведь) | 45750 | 259 | 259
[6 empty] | Итого: | 5260.86
https://www.terraelectronica.ru

## Логика консорциум
Список покупок в магазине Логика консорциум
Наименование | Номинал | Корпус | Количество | Наименование в магазине | Артикул | Цена за шт | Цена
Датчик давления |  |  | 4 | Датчик давления ПДТВХ-1-02-25МПА-1% | 39910 | 2985 | 11940
[6 empty] | Итого: | 11940
http://www.logika-consortium.ru/komplektnye-postavki/product/pdtvh-1/
Список покупок в магазине sopytka
Наименование | Номинал | Корпус | Количество | Наименование в магазине | Артикул | Цена за шт | Цена
SBS пластик |  |  | 1 | SBS пластик «Мокрый асфальт» |  | 678 | 678
[6 empty] | Итого: | 678
http://www.sopytka.ru/products/prutki-dlya-3d-printera/9044/7133/

## Сотрировка Рез и Конд
Метка | Имя | Значение
C9 | CAP_1206 | 0.1 mF ТипРазмер | C9;
C10 | CAP_1206 | 0.1 mF ТипРазмер | C10;C9;
C11 | CAP_1206 | 0.1 mF ТипРазмер | C11;C10;C9;
C12 | CAP_1206 | 0.1 mF ТипРазмер | C12;C11;C10;C9;
C14 | CAP_1206 | 0.1mF ТипРазмер | C14;C12;C11;C10;C9;
C15 | CAP_1206 | 0.1mF ТипРазмер | C15;C14;C12;C11;C10;C9;
C16 | CAP_1206 | 0.1mF ТипРазмер | C16;C15;C14;C12;C11;C10;C9;
C17 | CAP_1206 | 0.1mF ТипРазмер | C17;C16;C15;C14;C12;C11;C10;C9;
C18 | CAP_1206 | 0.1mF ТипРазмер | C18;C17;C16;C15;C14;C12;C11;C10;C9;
C19 | CAP_1206 | 0.1mF ТипРазмер | C19;C18;C17;C16;C15;C14;C12;C11;C10;C9;
C30 | CAP_1206 | 0.1mF ТипРазмер | C30;C19;C18;C17;C16;C15;C14;C12;C11;C10;C9;
C31 | CAP_1206 | 0.1mF ТипРазмер | C31;C30;C19;C18;C17;C16;C15;C14;C12;C11;C10;C9;
C32 | CAP_1206 | 0.1mF ТипРазмер | C32;C31;C30;C19;C18;C17;C16;C15;C14;C12;C11;C10;C9;
C33 | CAP_1206 | 0.1mF ТипРазмер | C33;C32;C31;C30;C19;C18;C17;C16;C15;C14;C12;C11;C10;C9;
C34 | CAP_1206 | 0.1mF ТипРазмер | C34;C33;C32;C31;C30;C19;C18;C17;C16;C15;C14;C12;C11;C10;C9;
C35 | CAP_1206 | 0.1mF ТипРазмер | C35;C34;C33;C32;C31;C30;C19;C18;C17;C16;C15;C14;C12;C11;C10;C9;
C36 | CAP_1206 | 0.1mF ТипРазмер | C36;C35;C34;C33;C32;C31;C30;C19;C18;C17;C16;C15;C14;C12;C11;C10;C9;
C37 | CAP_1206 | 0.1mF ТипРазмер | C37;C36;C35;C34;C33;C32;C31;C30;C19;C18;C17;C16;C15;C14;C12;C11;C10;C9;
C20 | CAP_1206 | 0.2mF ТипРазмер | C20;
C21 | CAP_1206 | 0.2mF ТипРазмер | C21;C20;
C22 | CAP_1206 | 0.2mF ТипРазмер | C22;C21;C20;
C23 | CAP_1206 | 0.2mF ТипРазмер | C23;C22;C21;C20;
C24 | CAP_1206 | 0.2mF ТипРазмер | C24;C23;C22;C21;C20;
C25 | CAP_1206 | 0.2mF ТипРазмер | C25;C24;C23;C22;C21;C20;
C26 | CAP_1206 | 0.2mF ТипРазмер | C26;C25;C24;C23;C22;C21;C20;
C27 | CAP_1206 | 0.2mF ТипРазмер | C27;C26;C25;C24;C23;C22;C21;C20;
C28 | CAP_1206 | 0.2mF ТипРазмер | C28;C27;C26;C25;C24;C23;C22;C21;C20;
C1 | CAPAE_3.3x3.3h5.4 | 100 uF ТипРазмер | C1;
C38 | CAPAE_3.3x3.3h5.4 | 100 uF ТипРазмер | C38;C1;
C4 | CAP_1206 | 100nF ТипРазмер | C4;
C6 | CAP_1206 | 100nF ТипРазмер | C6;C4;
R10 | RES_1210 | 10k ТипРазмер | R10;
R11 | RES_1210 | 10k ТипРазмер | R11;R10;
R17 | RES_1210 | 10k ТипРазмер | R17;R11;R10;
R18 | RES_1210 | 10k ТипРазмер | R18;R17;R11;R10;
R19 | RES_1210 | 10k ТипРазмер | R19;R18;R17;R11;R10;
R20 | RES_1210 | 10k ТипРазмер | R20;R19;R18;R17;R11;R10;
R21 | RES_1210 | 10k ТипРазмер | R21;R20;R19;R18;R17;R11;R10;
R22 | RES_1210 | 10k ТипРазмер | R22;R21;R20;R19;R18;R17;R11;R10;
R23 | RES_1210 | 10k ТипРазмер | R23;R22;R21;R20;R19;R18;R17;R11;R10;
R24 | RES_1210 | 10k ТипРазмер | R24;R23;R22;R21;R20;R19;R18;R17;R11;R10;
R25 | RES_1210 | 10k ТипРазмер | R25;R24;R23;R22;R21;R20;R19;R18;R17;R11;R10;
R26 | RES_1210 | 10k ТипРазмер | R26;R25;R24;R23;R22;R21;R20;R19;R18;R17;R11;R10;
R27 | RES_1210 | 10k ТипРазмер | R27;R26;R25;R24;R23;R22;R21;R20;R19;R18;R17;R11;R10;
C2 | CAP_1206 | 10uF ТипРазмер | C2;
C3 | CAP_1206 | 10uF ТипРазмер | C3;C2;
C5 | CAP_1206 | 10uF ТипРазмер | C5;C3;C2;
C13 | CAP_1206 | 10uF ТипРазмер | C13;C5;C3;C2;
C29 | CAP_1206 | 10uF ТипРазмер | C29;C13;C5;C3;C2;
C39 | CAP_1206 | 10uF ТипРазмер | C39;C29;C13;C5;C3;C2;
C40 | CAP_1206 | 10uF ТипРазмер | C40;C39;C29;C13;C5;C3;C2;
R1 | RES_1206 | 12k ТипРазмер | R1;
R2 | RES_1206 | 12k ТипРазмер | R2;R1;
R6 | RES_1206 | 12k ТипРазмер | R6;R2;R1;
R7 | RES_1206 | 12k ТипРазмер | R7;R6;R2;R1;
R8 | RES_1206 | 12k ТипРазмер | R8;R7;R6;R2;R1;
R9 | RES_1206 | 12k ТипРазмер | R9;R8;R7;R6;R2;R1;
R3 | RES_1206 | 1k ТипРазмер | R3;
R14 | RES_1210 | 1k ТипРазмер | R14;R3;
R15 | RES_1210 | 1k ТипРазмер | R15;R14;R3;
R16 | RES_1210 | 1k ТипРазмер | R16;R15;R14;R3;
R29 | RES_1210 | 1k ТипРазмер | R29;R16;R15;R14;R3;
R30 | RES_1210 | 1k ТипРазмер | R30;R29;R16;R15;R14;R3;
R31 | RES_1210 | 1k ТипРазмер | R31;R30;R29;R16;R15;R14;R3;
R32 | RES_1206 | 1k ТипРазмер | R32;R31;R30;R29;R16;R15;R14;R3;
R33 | RES_1210 | 1k ТипРазмер | R33;R32;R31;R30;R29;R16;R15;R14;R3;
R12 | RES_1210 | 2k ТипРазмер | R12;
C7 | CAP_1210 | 33pF ТипРазмер | C7;
C8 | CAP_1210 | 33pF ТипРазмер | C8;C7;
R34 | RES_1210 | 4,7k ТипРазмер | R34;
R35 | RES_1210 | 4,7k ТипРазмер | R35;R34;
R4 | RES_1206 | 470 ТипРазмер | R4;
R5 | RES_1206 | 470 ТипРазмер | R5;R4;
LED1 | RES_1206 | LED ТипРазмер | LED1;
LED2 | RES_1206 | LED ТипРазмер | LED2;LED1;
R13 |  | 1k ТипРазмер | R13;
R28 |  | 1k ТипРазмер | R28;R13;

## Сортировка микросхем
Метка | Имя
D1 | 1N5819HW SOD323 |  | D1;
J1 | 644456-2 |  | J1;
J15 | 644456-2 |  | J15;J1;
J16 | 644456-2 |  | J16;J15;J1;
J17 | 644456-2 |  | J17;J16;J15;J1;
J18 | 644456-2 |  | J18;J17;J16;J15;J1;
J19 | 644456-2 |  | J19;J18;J17;J16;J15;J1;
J20 | 644456-2 |  | J20;J19;J18;J17;J16;J15;J1;
J21 | 644456-2 |  | J21;J20;J19;J18;J17;J16;J15;J1;
J22 | 644456-2 |  | J22;J21;J20;J19;J18;J17;J16;J15;J1;
J6 | 644456-3 |  | J6;
J7 | 644456-3 |  | J7;J6;
J23 | 644456-3 |  | J23;J7;J6;
J24 | 644456-3 |  | J24;J23;J7;J6;
J25 | 644456-3 |  | J25;J24;J23;J7;J6;
J3 | 644456-4 |  | J3;
J4 | 644456-4 |  | J4;J3;
J5 | 644456-4 |  | J5;J4;J3;
J8 | 644456-4 |  | J8;J5;J4;J3;
J9 | 644456-4 |  | J9;J8;J5;J4;J3;
J10 | 644456-4 |  | J10;J9;J8;J5;J4;J3;
J11 | 644456-4 |  | J11;J10;J9;J8;J5;J4;J3;
J12 | 644456-4 |  | J12;J11;J10;J9;J8;J5;J4;J3;
J13 | 644456-4 |  | J13;J12;J11;J10;J9;J8;J5;J4;J3;
J14 | 644456-4 |  | J14;J13;J12;J11;J10;J9;J8;J5;J4;J3;
J26 | 644456-4 |  | J26;J14;J13;J12;J11;J10;J9;J8;J5;J4;J3;
J27 | 644456-4 |  | J27;J26;J14;J13;J12;J11;J10;J9;J8;J5;J4;J3;
J28 | 644456-4 |  | J28;J27;J26;J14;J13;J12;J11;J10;J9;J8;J5;J4;J3;
J29 | 644456-4 |  | J29;J28;J27;J26;J14;J13;J12;J11;J10;J9;J8;J5;J4;J3;
J30 | 644456-4 |  | J30;J29;J28;J27;J26;J14;J13;J12;J11;J10;J9;J8;J5;J4;J3;
J31 | 644456-4 |  | J31;J30;J29;J28;J27;J26;J14;J13;J12;J11;J10;J9;J8;J5;J4;J3;
J32 | 644456-4 |  | J32;J31;J30;J29;J28;J27;J26;J14;J13;J12;J11;J10;J9;J8;J5;J4;J3;
J33 | 644456-4 |  | J33;J32;J31;J30;J29;J28;J27;J26;J14;J13;J12;J11;J10;J9;J8;J5;J4;J3;
J2 | 644456-8 |  | J2;
U11 | 74HC14D |  | U11;
U12 | 74HC14D |  | U12;U11;
U5 | ADS1115 |  | U5;
U6 | ADS1115 |  | U6;U5;
U7 | ADS1115 |  | U7;U6;U5;
U8 | ADS1115 |  | U8;U7;U6;U5;
U2 | AMS1117 |  | U2;
U10 | AMS1117 |  | U10;U2;
U13 | AMS1117 |  | U13;U10;U2;
U14 | AMS1117 |  | U14;U13;U10;U2;
U3 | CH340G |  | U3;
H1 | Crystal 12MHz |  | H1;
SB1 | DTSM | Кнопка ТипРазмер | SB1;
SB2 | DTSM | Кнопка ТипРазмер | SB2;SB1;
U1 | ESP32 |  | U1;
U9 | LM335Z |  | U9;
VO1 | PC81710NIP0X |  | VO1;
D3 | PMLL4148L | Диод 1N4148 | D3;
D2 | PMLL4148L | Стабилитрон КС156А | D2;
VT1 | S8050 SOT23 |  | VT1;
VT2 | S8050 SOT23 |  | VT2;VT1;
U4 | USB mini SMD |  | U4;